## 数据
类别 | 层级 | 编号 | 名称 | 单位 | 综合单价 | 含量 | 人工费 | 材料费 | 机械费 | 取费专业 | 专业符 | 内容 | 备注
部 | 0 |  | 土方工程
部 | 1 |  | 某某的地方
定 |  | F-01-01-1 | 砖基础 240× 115×53 | 10m³ | 8597.77 |  | 3021.95 | 4298.69 | 63.81
人 |  |  | 人工费 | 元 | 1 | 3021.945
材 |  |  | 蒸压灰砂砖 240× 115×53 | 千块 | 500.88 | 5.288
材 |  |  | 干混砌筑砂浆 DM M 10 | m³ | 687.61 | 2.399
材 |  |  | 水 | m³ | 4.62 | 0.1
机 |  |  | 干混砂浆罐式搅拌 机 公称储量200L | 台班 | 265.88 | 0.24
定 |  | F-01-01-2 | 砖基础 200×95×46 | 10m³ | 10109.26 |  | 3346.6 | 5353.8 | 66.74
人 |  |  | 人工费 | 元 | 1 | 3346.6
材 |  |  | 蒸压灰砂砖 200×95×46 | 千块 | 412.39 | 8.486
材 |  |  | 干混砌筑砂浆 DM M 10 | m³ | 687.61 | 2.696
材 |  |  | 水 | m³ | 4.62 | 0.1
机 |  |  | 干混砂浆罐式搅拌 机 公称储量200L | 台班 | 265.88 | 0.251
定 |  | F-01-01-3 | 蒸压灰砂砖 240× 115×53 1/4砖 60mm | 10m³ | 9476.98 |  | 3968.51 | 3903.59 | 31.91
人 |  |  | 人工费 | 元 | 1 | 3968.505
材 |  |  | 蒸压灰砂砖 240× 115×53 | 千块 | 500.88 | 6.131
材 |  |  | 干混砌筑砂浆 DM M 10 | m³ | 687.61 | 1.199
材 |  |  | 水 | m³ | 4.62 | 0.1
材 |  |  | 其他材料费 | 元 | 1 | 7.792
机 |  |  | 干混砂浆罐式搅拌 机 公称储量200L | 台班 | 265.88 | 0.12
定 |  | F-01-01-4 | 蒸压灰砂砖 240× 115×53 1/2砖 120mm | 10m³ | 9107.7 |  | 3494.5 | 4166.56 | 52.11
人 |  |  | 人工费 | 元 | 1 | 3494.5
材 |  |  | 蒸压灰砂砖 240× 115×53 | 千块 | 500.88 | 5.613
材 |  |  | 干混砌筑砂浆 DM M 10 | m³ | 687.61 | 1.958
材 |  |  | 水 | m³ | 4.62 | 0.1
材 |  |  | 其他材料费 | 元 | 1 | 8.316
机 |  |  | 干混砂浆罐式搅拌 机 公称储量200L | 台班 | 265.88 | 0.196
定 |  | F-01-01-5 | 蒸压灰砂砖 240× 115×53 3/4砖 180mm | 10m³ | 8857.79 |  | 3260.47 | 4235.67 | 57.16
人 |  |  | 人工费 | 元 | 1 | 3260.47
材 |  |  | 蒸压灰砂砖 240× 115×53 | 千块 | 500.88 | 5.483
材 |  |  | 干混砌筑砂浆 DM M 10 | m³ | 687.61 | 2.153
材 |  |  | 水 | m³ | 4.62 | 0.1
材 |  |  | 其他材料费 | 元 | 1 | 8.454
机 |  |  | 干混砂浆罐式搅拌 机 公称储量200L | 台班 | 265.88 | 0.215
定 |  | F-01-01-6 | 蒸压灰砂砖 240× 115×53 1砖 240mm | 10m³ | 8846.48 |  | 3212.19 | 4285.68 | 61.42
人 |  |  | 人工费 | 元 | 1 | 3212.185
材 |  |  | 蒸压灰砂砖 240× 115×53 | 千块 | 500.88 | 5.363
材 |  |  | 干混砌筑砂浆 DM M 10 | m³ | 687.61 | 2.313
材 |  |  | 水 | m³ | 4.62 | 0.1
材 |  |  | 其他材料费 | 元 | 1 | 8.554
机 |  |  | 干混砂浆罐式搅拌 机 公称储量200L | 台班 | 265.88 | 0.231
定 |  | F-01-01-1 | 砖基础 240× 115×53 | 10m³ | 8597.77 |  | 3021.95 | 4298.69 | 63.81
人 |  |  | 人工费 | 元 | 1 | 3021.945
材 |  |  | 蒸压灰砂砖 240× 115×53 | 千块 | 500.88 | 5.288
材 |  |  | 干混砌筑砂浆 DM M 10 | m³ | 687.61 | 2.399
材 |  |  | 水 | m³ | 4.62 | 0.1
机 |  |  | 干混砂浆罐式搅拌 机 公称储量200L | 台班 | 265.88 | 0.24
定 |  | F-01-01-1 | 砖基础 240× 115×53 | 10m³ | 8597.77 |  | 3021.95 | 4298.69 | 63.81
人 |  |  | 人工费 | 元 | 1 | 3021.945
材 |  |  | 蒸压灰砂砖 240× 115×53 | 千块 | 500.88 | 5.288
材 |  |  | 干混砌筑砂浆 DM M 10 | m³ | 687.61 | 2.399
材 |  |  | 水 | m³ | 4.62 | 0.1
机 |  |  | 干混砂浆罐式搅拌 机 公称储量200L | 台班 | 265.88 | 0.24
定 |  | F-01-01-1 | 砖基础 240× 115×53 | 10m³ | 8597.77 |  | 3021.95 | 4298.69 | 63.81
人 |  |  | 人工费 | 元 | 1 | 3021.945
材 |  |  | 蒸压灰砂砖 240× 115×53 | 千块 | 500.88 | 5.288
材 |  |  | 干混砌筑砂浆 DM M 10 | m³ | 687.61 | 2.399
材 |  |  | 水 | m³ | 4.62 | 0.1
机 |  |  | 干混砂浆罐式搅拌 机 公称储量200L | 台班 | 265.88 | 0.24
定 |  | F-01-01-2 | 砖基础 200×95×46 | 10m³ | 10109.26 |  | 3346.6 | 5353.8 | 66.74
人 |  |  | 人工费 | 元 | 1 | 3346.6
材 |  |  | 蒸压灰砂砖 200×95×46 | 千块 | 412.39 | 8.486
材 |  |  | 干混砌筑砂浆 DM M 10 | m³ | 687.61 | 2.696
材 |  |  | 水 | m³ | 4.62 | 0.1
机 |  |  | 干混砂浆罐式搅拌 机 公称储量200L | 台班 | 265.88 | 0.251